## BOM_PartType-Kepler
Comment | Description | Designator | Footprint | LibRef | Quantity
Panasonic 10SVP10M | CAP ALUM 10UF 10V 20% SMD | C1, C4, C5, C8 | PCB-11675369-2 | CMP-11675369-3 | 4
AVX Interconnect / Elco 12061C473KAT2A | CAP CER 0.047UF 100V X7R 1206 | C2, C3, C6, C7 | CAPC3216X94X50ML20T25 | CMP-126540-2 | 4
Molex 53398-0871 | Headers & Wire Housings VERTICAL HDR SMT 8P | J1 | PCB-330964-1 | CMP-330964-5 | 1
Molex 73251-2120 | Rf Coax Conn, Sma, Jack, 50 Ohm, Pcb | JP1, JP2 | PCB-gjx2rcg91tbhfhdn1i9r-1 | CMP-4dee84f7198e9229-5 | 2
Wolfspeed CMPA601C025F | RF Amp Module Single Power Amp 12GHz 28V 11-Pin Case 440213 | U1 | Wolfspeed CMPA601C025F-Footprint-1 | CMP-1f77d3c5abf7c0b0-10 | 1